## Feuille1
Domaine	Effort e	Flux f
Electrique	Tension u	Courant i
Mécanique (translation)	Force F	Vitesse V
Mécanique (rotation)	Couple C	Vitesse ω
Hydraulique	Pression P	Débit Q
Magnétique	Force magnéto motrice λ	Dérivée du flux ф
Thermique	Température T	Dérivée de l'entropie S
Chimique	Potentiel chimique µ	Flux molaire N